## 黔江区民族职业教育中心培训食堂
工程量清单明细表
工程名称：旅游专业中餐烹饪培训服务基地建设
序号 | 项目名称 |  | 项目特征 | 计量单位 | 工程量 | 备注
1 | 挖一般土方 |  | [项目特征] 1.土壤类别:综合土 2.开挖方式:机械开挖 3.场内运距:200m [工作内容] 1.排地表水 2.土方开挖 3.围护(挡土板)及拆除 4.基底钎探 5.场内运输 | m3 | 52.32
2 | 人工挖基础沟槽及排水沟土方 |  | [项目特征] 1.土壤类别:综合土 2.开挖方式:人工开挖 [工作内容] 1.排地表水 2.土方开挖 3.围护(挡土板)及拆除 4.基底钎探 5.场内运输 | m3 | 46.27
3 | 片石基础 |  | [项目特征] 1.混凝土种类:片石墙 2.混凝土强度等级:M7.5水泥砂浆 | m3 | 37.72
4 | 10cm厚C20排水沟垫层 |  | [工作内容] 1.垫层材料的拌制 2.垫层铺设 3.材料运输 | m3 | 2.28
5 | M7.5水泥砂浆砌排水沟砖 |  | [工作内容] 1.土方挖、运、填 2.铺设垫层 3.底板混凝土制作、运输、浇筑、振捣、养护 4.砌砖 5.刮缝、抹灰 6.材料运输 | m | 40
6 | 排水沟抹灰 |  | [工作内容] 1.基层清理 2.砂浆制作、运输 3.底层抹灰 4.抹面层 5.抹装饰面 6.勾分格缝 | m2 | 16
7 | 不锈钢防鼠水篦子 |  | [工作内容] 1.模板制作、安装、拆除、堆放、运输及清理模内杂物、刷隔离剂等 2.混凝土制作运输、浇筑、振捣、养护 3.构件运输、安装 4.砂浆制作、运输 5.接头灌缝、养护 | 块 | 31
8 | 排水沟水泥砂浆粘贴白色墙砖 |  | [项目特征] 1.墙体类型:砖墙 2.安装方式:水泥砂浆粘贴 3.面层材料品种、规格、颜色:白色墙砖 [工作内容] 1.基层清理 2.砂浆制作、运输 3.粘结层铺贴 4.面层安装 5.嵌缝 6.刷防护材料 7.磨光、酸洗、打蜡 | m2 | 9.84
9 | 室外排水沟沟盖板 |  | [工作内容] 1.模板制作、安装、拆除、堆放、运输及清理模内杂物、刷隔离剂等 2.混凝土制作运输、浇筑、振捣、养护 3.构件运输、安装 4.砂浆制作、运输 5.接头灌缝、养护 | 块 | 36
10 | 室外散水 |  | [项目特征] 1.垫层材料种类、厚度:10CM厚碎石 2.面层厚度:6CM厚C20砼 [工作内容] 1.地基夯实 2.铺设垫层 3.模板及支撑制作、安装、拆除、堆放、运输及清理模内杂物、刷隔离剂等 4.混凝土制作、运输、浇筑、振捣、养护 5.变形缝填塞 | m2 | 18
11 | 190*190*390砼空心砖墙 |  | [项目特征] 1.墙体类型:190*190*390水泥砼空心砖 2.砂浆强度等级、配合比:M7.5水泥砂浆 [工作内容] 1.砂浆制作、运输 2.砌砖 3.刮缝 4.砖压顶砌筑 5.材料运输 | m3 | 55.58
12 | 基础梁250*200 |  | [项目特征] 1.混凝土强度等级:C20自拌混凝土 [工作内容] 1.模板及支架(撑)制作、安装、拆除、堆放、运输及清理模内杂物、刷隔离剂等 2.混凝土制作、运输、浇筑、振捣、养护 | m3 | 4.91
13 | 构造柱 |  | [项目特征] 1.混凝土强度等级:C30自拌混凝土 [工作内容] 1.模板及支架(撑)制作、安装、拆除、堆放、运输及清理模内杂物、刷隔离剂等 2.混凝土制作、运输、浇筑、振捣、养护 | m3 | 4.12
14 | 预制过梁 |  | [项目特征] 1.混凝土种类:自拌混凝土 2.混凝土强度等级:c20 [工作内容] 1.模板及支架(撑)制作、安装、拆除、堆放、运输及清理模内杂物、刷隔离剂等 2.混凝土制作、运输、浇筑、振捣、养护 | m3 | 1.2
15 | 10cm厚碎石垫层 |  | [项目特征] 1.垫层材料种类、配合比、厚度:10cm厚碎石垫层 [工作内容] 1.垫层材料的拌制 2.垫层铺设 3.材料运输 | m3 | 16.36
16 | 10cm厚C20混凝土 |  | [项目特征] 1.混凝土种类:自拌混凝土 2.混凝土强度等级:C20 [工作内容] 1.模板及支撑制作、安装、拆除、堆放、运输及清理模内杂物、刷隔离剂等 2.混凝土制作、运输、浇筑、振捣、养护 | m3 | 16.36
17 | 200*200圈梁 |  | [项目特征] 1.混凝土种类:自拌混凝土 2.混凝土强度等级:C25 [工作内容] 1.模板及支架(撑)制作、安装、拆除、堆放、运输及清理模内杂物、刷隔离剂等 2.混凝土制作、运输、浇筑、振捣、养护 | m3 | 3.93
18 | 现浇构件钢筋φ10mm以上 |  | [工作内容] 1.钢筋制作、运输 2.钢筋安装 3.焊接(绑扎) | t | 2.1
19 | 现浇构件钢筋箍筋 |  | [工作内容] 1.钢筋制作、运输 2.钢筋安装 3.焊接(绑扎) | t | 0.3
20 | 套装门M1021 |  | [工作内容] 1.门安装 2.五金安装 | 樘 | 2
21 | 套装门M1221 |  | [项目特征] 1.门代号及洞口尺寸:M1221 [工作内容] 1.门安装 2.五金安装 | 樘 | 5
22 | 双开门M1521 |  | [项目特征] 1.门代号及洞口尺寸:M1221 [工作内容] 1.门安装 2.五金安装 | 樘 | 1
23 | 双层中空玻璃塑钢窗 |  | [项目特征] 1.窗代号及洞口尺寸:C1509 [工作内容] 1.窗安装 2.五金、玻璃安装 | m2 | 21.6
24 | 拆除教管楼1.6米高外墙漆及基层 |  | [项目特征] 1.铲除部位名称:外墙漆及基层 [工作内容] 1.拆除 2.控制扬尘 3.清理 4.场内运输 | m2 | 80
25 | 墙面抹灰内墙 |  | [项目特征] 1.墙体类型:砖墙 [工作内容] 1.基层清理 2.砂浆制作、运输 3.底层抹灰 4.抹面层 5.抹装饰面 6.勾分格缝 | m2 | 559.61
26 | 400*800白色墙砖 |  | [项目特征] 1.墙体类型:砖墙 2.安装方式:水泥砂浆粘贴、墙面刷 界面处理 、墙面砖刷 瓷砖胶 3.面层材料品种、规格、颜色:400*800内墙砖 [工作内容] 1.基层清理 2.砂浆制作、运输 3.粘结层铺贴 4.面层安装 5.嵌缝 6.刷防护材料 7.磨光、酸洗、打蜡 | m2 | 506.32
27 | 白色乳胶漆 |  | [项目特征] 1.基层类型:抹灰面 2.涂料品种、喷刷遍数:2遍 [工作内容] 1.基层清理 2.刮腻子 3.刷、喷涂料 | m2 | 105.35
28 | 墙面抹灰外墙 |  | [项目特征] 1.墙体类型:砖墙 [工作内容] 1.基层清理 2.砂浆制作、运输 3.底层抹灰 4.抹面层 5.抹装饰面 6.勾分格缝 | m2 | 189.45
29 | 外墙漆 |  | [项目特征] 1.基层类型:抹灰面 2.涂料品种、喷刷遍数:外墙乳胶漆 2遍 [工作内容] 1.基层清理 2.刮腻子 3.刷、喷涂料 | m2 | 123.9
30 | 600*600仿古防滑地砖 |  | [项目特征] 1.结合层厚度、砂浆配合比:1：2水泥砂浆粘贴 2.面层材料品种、规格、颜色:600*600仿古防滑地砖 [工作内容] 1.基层清理 2.抹找平层 3.面层铺设、磨边 4.嵌缝 5.刷防护材料 6.酸洗、打蜡 7.材料运输 | m2 | 163.58
31 | 黑色门槛石 |  | [项目特征] 1.结合层厚度、砂浆配合比:1：2水泥砂浆粘贴 2.面层材料品种、规格、颜色:黑色门槛石 [工作内容] 1.基层清理 2.抹找平层 3.面层铺设、磨边 4.嵌缝 5.刷防护材料 6.酸洗、打蜡 7.材料运输 | m2 | 2.62
32 | 600*600铝扣板吊顶 |  | [项目特征] 1.吊顶形式、吊杆规格、高度:铝扣板吊顶 2.面层材料品种、规格:600*600铝扣板 3.40*40镀锌方钢网架: [工作内容] 1.基层清理、吊杆安装 2.龙骨安装 3.基层板铺贴 4.面层铺贴 5.嵌缝 6.刷防护材料 | m2 | 163.58
33 | 600*600LED平顶灯 |  | [项目特征] 1.名称:600*600LED平顶灯 [工作内容] 1.本体安装 | 套 | 28
34 | 金属防鼠网 |  | [工作内容] 1.安装 2.校正 3.安螺栓及金属立柱 | m2 | 61.77
35 | 脚手架 |  | [工作内容] 1.场内、场外材料搬运 2.搭、拆脚手架、斜道、上料平台 3.安全网的铺设 4.选择附墙点与主体连接 5.测试电动装置、安全锁等 6.拆除脚手架后材料的堆放 | m2 | 207.1
36 | 水电安装 |  |  | m2 | 182
37 | 原检查井、给水井井盖提高处理 | 原检查井、给水井井盖提高处理 |  | 处 | 3
38 | 移栽香樟树 | 移栽香樟树 |  | 棵 | 5
39 | 镀锌钢架及5CM厚夹心页岩板彩钢瓦屋面 | 镀锌钢架及5CM厚夹心页岩板彩钢瓦屋面 |  | m2 | 207.1
40 | 砖砌隔油池及井盖2个 | 砖砌隔油池及井盖2个 |  | m3 | 3